## ParameterList-EIP
Items | Parameter Names |  | Function Descriptions(Eng.) | Function Descriptions(Jan.) | Link Path |  |  | Descriptor |  |  | Data Information | [5 empty] | Help string | Enum Information |  |  | Select Reason | Groups | [11 empty] | Assembly | [6 empty] | Note
| Prefix | Item Name |  |  | Class ID | Instance ID | Attribute ID | Code | Read-only | Get_Enumerated_String Supported | Size (bytes) | Type | Unit (string) | Max | Min | Default |  | Entry Items | Enum Values | Enum Strings |  | 1 | 2 | 3 | 4 | 5 | 6 | 7 | 8 | 9 | 10 | 11 | 12 | 1(IN1) | 2(IN2) | 3(IN3) | 4(IN4) | 5(IN5) | 6(OUT1) | 7(OUT2)
[22 empty] | Groups 2: 2; Groups 4: 2; Groups 6: 2; Groups 8: 2; Groups 10: 2; Groups 12: 2 |  | 101 | 102 | 104 | 106 | 107 | 112
1 | Process variables | Total 1 |  | PVに設定されている瞬時値の積算値 |  |  |  | 0x0010 | ☑ | - | 4 | REAL | - | 3.4e+38 | -3.4e+38 | 0 |  | - | - | - | I/O cyclic data for process variables. So they should be included in input Assembly. | [12 empty] | ● | bar: Groups 1
2 |  | Total 2 |  | Total 2に設定されている瞬時値の積算値 |  |  |  | 0x0010 | ☑ | - | 4 | REAL | - | 3.4e+38 | -3.4e+38 | 0 |  | - | - | - | [13 empty] | ● | bar: Groups 1
3 |  | Total 3 |  | Total 3に設定されている瞬時値の積算値 |  |  |  | 0x0010 | ☑ | - | 4 | REAL | - | 3.4e+38 | -3.4e+38 | 0 |  | - | - | - | [13 empty] | ● | bar: Groups 1
4 |  | Total 1 cnt |  | PVに設定されている瞬時値の積算値を変換係数で割ってカウント値に変換した値 |  |  |  | 0x0010 | ☑ | - | 4 | UDINT | - | 4294967295 | 0 | 0 |  | - | - | - | [13 empty] | ● | [6 empty] | [Rev2]UINTではなくINTに修正 | bar: Groups 1
5 |  | Total 2 cnt |  | Total 2に設定されている瞬時値の積算値を 変換係数で割ってカウント値に変換した値 |  |  |  | 0x0010 | ☑ | - | 4 | UDINT | - | 4294967295 | 0 | 0 |  | - | - | - | [13 empty] | ● | [6 empty] | [Rev2]UINTではなくINTに修正 | bar: Groups 1
6 |  | Total 3 cnt |  | Total 3に設定されている瞬時値の積算値を 変換係数で割ってカウント値に変換した値 |  |  |  | 0x0010 | ☑ | - | 4 | UDINT | - | 4294967295 | 0 | 0 |  | - | - | - | [13 empty] | ● | [6 empty] | [Rev2]UINTではなくINTに修正 | bar: Groups 1
7 |  | Velocity |  | Velocityの瞬時値を表示(m/s) |  |  |  | 0x0010 | ☑ | - | 4 | REAL | - | 3.4e+38 | -3.4e+38 | 0 |  | - | - | - | [13 empty] | ● | [6 empty] | 単位は設定値に依る | bar: Groups 1
8 |  | Volume flow |  | Volume flowの瞬時値を表示(m3/h) |  |  |  | 0x0010 | ☑ | - | 4 | REAL | - | 3.4e+38 | -3.4e+38 | 0 |  | - | - | - | [13 empty] | ● | [6 empty] | 単位は設定値に依る | bar: Groups 1
9 |  | Mass flow |  | Mass flowの瞬時値を表示(kg/h) |  |  |  | 0x0010 | ☑ | - | 4 | REAL | - | 3.4e+38 | -3.4e+38 | 0 |  | - | - | - | [13 empty] | ● | [6 empty] | 単位は設定値に依る | bar: Groups 1
10 | Status | Status group 0 |  | 機器で発生しているアラーム情報を集約して表示 |  |  |  | 0x0012 | ☑ | ☑ | 4 | UDINT | - | 4294967295 | 0 | 0 |  | Enum10 | 0x00000000 0x00000001 0x00000002 0x00000004 0x00000008 0x00000010 0x00000020 0x00000040 0x00000080 0x00000100 0x00000200 0x00000400 0x00000800 0x00001000 0x00002000 0x00004000 0x00008000 0x00010000 0x00020000 0x00040000 0x00080000 0x00100000 0x00200000 0x00400000 0x00800000 0x01000000 0x02000000 0x04000000 0x08000000 0x10000000 0x20000000 0x40000000 0x80000000 | None Main board CPU failure Reverse calculation failure Main board EEPROM failure Main board EEPROM default - - - - - - - - - - - - Sensor board failure Sensor communication error A/D1 failure[Signal] A/D2 failure[Exciter] Coil open Coil short Exciter failure - - - PWM1 stop PWM2 stop Option board mismatch Option board EEPROM failure Option board A/D failure Option board SPI failure - - - - - - Parameter restore incomplete Indicator board failure Indicator board EEPROM failure LCD driver failure Indicator board mismatch Indicator communication error microSD failure - - -
11 |  | Status group 1 |  | 機器で発生しているアラーム情報を集約して表示 |  |  |  | 0x0012 | ☑ | ☑ | 4 | UDINT | - | 4294967295 | 0 | 0 |  | Enum11 | 0x00000000 0x00000001 0x00000002 0x00000004 0x00000008 0x00000010 0x00000020 0x00000040 0x00000080 0x00000100 0x00000200 0x00000400 0x00000800 0x00001000 0x00002000 0x00004000 0x00008000 0x00010000 0x00020000 0x00040000 0x00080000 0x00100000 0x00200000 0x00400000 0x00800000 0x01000000 0x02000000 0x04000000 0x08000000 0x10000000 0x20000000 0x40000000 0x80000000 | None Signal overflow Empty pipe detection H/L or HH/LL alarm Adhesion over level 4 - - - - - - - - - - - - Span configuration error PV flow select configuration error Analog output 1 4-20mA limit error Analog output 2 4-20mA limit error Analog output 1 multi range error H/L HH/LL configuration error Density configuration error - - - Pulse output 1 configuration error Pulse output 2 configuration error Nominal size configuration error Adhesion configuration error Flow noise configuration error Data logging not started - - - - - - Analog output 1 saturated Analog output 2 saturated Pulse output 1 saturated Pulse output 2 saturated Analog input saturated Cable misconnect Coil insulation warning Transmitter type mismatch
12 |  | Status group 2 |  | 機器で発生しているアラーム情報を集約して表示 |  |  |  | 0x0012 | ☑ | ☑ | 4 | UDINT | - | 4294967295 | 0 | 0 |  | Enum12 | 0x00000000 0x00000001 0x00000002 0x00000004 0x00000008 0x00000010 0x00000020 0x00000040 0x00000080 0x00000100 0x00000200 0x00000400 0x00000800 0x00001000 0x00002000 0x00004000 0x00008000 0x00010000 0x00020000 0x00040000 0x00080000 0x00100000 0x00200000 0x00400000 0x00800000 0x01000000 0x02000000 0x04000000 0x08000000 0x10000000 0x20000000 0x40000000 0x80000000 | None Adhesion over level 3 Low conductivity Warning Insulation detection Flow noise over level 3 Flow noise over level 4 Autozero warning Verification warning Factory noise warning Simulation active Analog output 1 fixed Analog output 2 fixed Pulse output 1 fixed Pulse output 2 fixed Analog input fixed - - - - - - Parameter restore running Display over warning microSD card size warning Parameter backup incomplete microSD card mismatch microSD card removal procedure error - - - - - - Watchdog Power off Instant power failure Parameter backup running Data logging running - - - microSD card insert microSD card removed
13 |  | Status group 3 |  | 機器で発生しているアラーム情報を集約して表示 |  |  |  | 0x0012 | ☑ | ☑ | 4 | UDINT | - | 4294967295 | 0 | 0 |  | Enum13 | 0x00000000 0x00000001 0x00000002 0x00000004 0x00000008 0x00000010 0x00000020 0x00000040 0x00000080 0x00000100 0x00000200 0x00000400 0x00000800 0x00001000 0x00002000 0x00004000 0x00008000 0x00010000 0x00020000 0x00040000 0x00080000 0x00100000 0x00200000 0x00400000 0x00800000 0x01000000 0x02000000 0x04000000 0x08000000 0x10000000 0x20000000 0x40000000 0x80000000 | None - - - - - - - - - - - - - - - - - - - - - - - - Device ID NOT Entered Modbus config update warning G/A mismatch error - - - - - - - - - - - - - - - - - - - - - - - - - - - - - - - - - - - - - - - - - - - - - - - - - - - - - - - - - - - - - - -
14 | Process parameters | Velocity damping for Freq |  | Velocityの周波数出力用Damping設定値 |  |  |  | 0x0000 | - | - | 4 | REAL | - | 200 | 0.1 | 3 |  | - | - | -
15 |  | Velocity damping for PLS/TTL |  | VelocityのPulse出力用/積算用Damping設定値 |  |  |  | 0x0000 | - | - | 4 | REAL | - | 200 | 0 | 3 |  | - | - | -
16 |  | Volume flow damping for Freq |  | Volume flowの周波数出力用Damping設定値 |  |  |  | 0x0000 | - | - | 4 | REAL | - | 200 | 0 | 3 |  | - | - | -
17 |  | Volume flow damping for PLS/TTL |  | Volume flowのPulse出力用/積算用Damping設定値 |  |  |  | 0x0000 | - | - | 4 | REAL | - | 200 | 0 | 3 |  | - | - | -
18 |  | Mass flow damping for Freq |  | Mass flowの周波数出力用Damping設定値 |  |  |  | 0x0000 | - | - | 4 | REAL | - | 200 | 0 | 3 |  | - | - | -
19 |  | Mass flow damping for PLS/TTL |  | Mass flowのPulse出力用/積算用Damping設定値 |  |  |  | 0x0000 | - | - | 4 | REAL | - | 200 | 0 | 3 |  | - | - | -
20 | System units | Velocity unit |  | Velocityの単位を選択 |  |  |  | 0x0002 | - | ☑ | 1 | USINT | - | 255 | 0 | 0 |  | Enum20 | 0 1 | m/s ft/s
21 |  | Volume unit |  | Volume単位の選択 |  |  |  | 0x0002 | - | ☑ | 1 | USINT | - | 255 | 0 | 1 |  | Enum21 | 0 1 2 3 4 5 6 7 8 9 10 11 12 13 14 15 16 17 18 19 | Ml(Megaliter) m3 kl(kiloliter) l(liter) cm3 kcf cf mcf Mgal(US) kgal(US) gal(US) mgal(US) kbbl(US Oil) bbl(US Oil) mbbl(US Oil) ubbl(US Oil) kbbl(US Beer) bbl(US Beer) mbbl(US Beer) ubbl(US Beer)
22 |  | Mass unit |  | Mass単位の選択 |  |  |  | 0x0002 | - | ☑ | 1 | USINT | - | 255 | 0 | 1 |  | Enum22 | 0 1 2 3 4 | t kg g klb lb
23 |  | Time unit |  | 時間単位の選択 時間単位はすべてのプロセス値で共通 |  |  |  | 0x0002 | - | ☑ | 1 | USINT | - | 255 | 0 | 2 |  | Enum23 | 0 1 2 3 | /s /min /h /d
24 | Totalizer 1 | Total 1 unit |  | 積算単位の設定 Total1はPVで選択されている物理量の単位が設定される(RO) Velocity, Diagが選択された場合、単位はm3になる |  |  |  | 0x0002 | - | ☑ | 1 | USINT | - | 255 | 0 | 1 |  | Enum24 | 0 1 2 3 4 5 6 7 8 9 10 11 12 13 14 15 16 17 18 19 20 21 22 23 24 25 26 27 28 29 30 | Ml(Megaliter) m3 kl(Kiloliter) l(Liter) cm3 t kg g kcf cf mcf Mgal(US) kgal(US) gal(US) mgal(US) kbbl(US Oil) bbl(US Oil) mbbl(US Oil) ubbl(US Oil) kbbl(US Beer) bbl(US Beer) mbbl(US Beer) ubbl(US Beer) klb(US) lb(US) MJ kJ J kcal cal BTU | [20 empty] | 下記はAXWで選択不可 25:MJ 26:kJ 27:J 28:kcal 29:cal
25 |  | Total 1 conversion factor |  | 積算値をカウントに変換する際の変換係数 |  |  |  | 0x0000 | - | - | 4 | REAL | - | 3.4e+38 | -3.4e+38 | 1 |  | - | - | -
26 |  | Total 1 lowcut |  | 積算の入力に対し実目でLowcutを設定 |  |  |  | 0x0000 | - | - | 4 | REAL | - | 3.4e+38 | 0 | 0.84823 |  | - | - | -
27 |  | Total 1 failure option |  | 積算の入力ステータスがFailしている場合の出力動作 |  |  |  | 0x0002 | - | ☑ | 1 | USINT | - | 255 | 0 | 1 |  | Enum27 | 0 1 2 | Run Stop Last valid
28 |  | Total 1 option |  | 積算処理設定 |  |  |  | 0x0002 | - | ☑ | 1 | USINT | - | 255 | 0 | 2 |  | Enum28 | 0 1 2 3 4 | Balanced Absolute Only positive Only negative Hold
29 |  | Total 1 execution |  | 積算機能の開始/停止を設定 |  |  |  | 0x0002 | - | ☑ | 1 | USINT | - | 255 | 0 | 0 |  | Enum29 | 0 1 | Stop Start | [18 empty] | ●
30 |  | Total 1 reset/preset |  | 積算機能のリセット/プリセットの実施 |  |  |  | 0x0002 | - | ☑ | 1 | USINT | - | 255 | 0 | 0 |  | Enum30 | 0 1 2 | Not execute Reset Preset | [18 empty] | ●
31 |  | Total 1 preset value |  | 積算プリセット値を実目で設定 |  |  |  | 0x0000 | - | - | 4 | REAL | - | 3.4e+38 | -3.4e+38 | 0 |  | - | - | -
32 | Totalizer 2 | Total 2 unit |  | 積算単位の設定 ここで設定した物理量が積算対象となる Velocity, Diagが選択された場合、単位はm3になる |  |  |  | 0x0002 | - | ☑ | 1 | USINT | - | 255 | 0 | 1 |  | Enum32 | 0 1 2 3 4 5 6 7 8 9 10 11 12 13 14 15 16 17 18 19 20 21 22 23 24 25 26 27 28 29 30 | Ml(Megaliter) m3 kl(Kiloliter) l(Liter) cm3 t kg g kcf cf mcf Mgal(US) kgal(US) gal(US) mgal(US) kbbl(US Oil) bbl(US Oil) mbbl(US Oil) ubbl(US Oil) kbbl(US Beer) bbl(US Beer) mbbl(US Beer) ubbl(US Beer) klb(US) lb(US) MJ kJ J kcal cal BTU | [20 empty] | 下記はAXWで選択不可 25:MJ 26:kJ 27:J 28:kcal 29:cal
33 |  | Total 2 conversion factor |  | 積算値をカウントに変換する際の変換係数 |  |  |  | 0x0000 | - | - | 4 | REAL | - | 3.4e+38 | -3.4e+38 | 1 |  | - | - | -
34 |  | Total 2 lowcut |  | 積算の入力に対し実目でLowcutを設定 |  |  |  | 0x0000 | - | - | 4 | REAL | - | 3.4e+38 | 0 | 0 |  | - | - | -
35 |  | Total 2 failure option |  | 積算の入力ステータスがFailしている場合の出力動作 |  |  |  | 0x0002 | - | ☑ | 1 | USINT | - | 255 | 0 | 1 |  | Enum35 | 0 1 2 | Run Stop Last valid
36 |  | Total 2 option |  | 積算処理設定 |  |  |  | 0x0002 | - | ☑ | 1 | USINT | - | 255 | 0 | 2 |  | Enum36 | 0 1 2 3 4 | Balanced Absolute Only positive Only negative Hold
37 |  | Total 2 execution |  | 積算機能の開始/停止を設定 |  |  |  | 0x0002 | - | ☑ | 1 | USINT | - | 255 | 0 | 0 |  | Enum37 | 0 1 | Stop Start | [18 empty] | ●
38 |  | Total 2 reset/preset |  | 積算機能のリセット/プリセットの実施 |  |  |  | 0x0002 | - | ☑ | 1 | USINT | - | 255 | 0 | 0 |  | Enum38 | 0 1 2 | Not execute Reset Preset | [18 empty] | ●
39 |  | Total 2 preset value |  | 積算プリセット値を実目で設定 |  |  |  | 0x0000 | - | - | 4 | REAL | - | 3.4e+38 | -3.4e+38 | 0 |  | - | - | -
40 | Totalizer 3 | Total 3 unit |  | 積算単位の設定 ここで設定した物理量が積算対象となる Velocity, Diagが選択された場合、単位はm3になる |  |  |  | 0x0002 | - | ☑ | 1 | USINT | - | 255 | 0 | 1 |  | Enum40 | 0 1 2 3 4 5 6 7 8 9 10 11 12 13 14 15 16 17 18 19 20 21 22 23 24 25 26 27 28 29 30 | Ml(Megaliter) m3 kl(Kiloliter) l(Liter) cm3 t kg g kcf cf mcf Mgal(US) kgal(US) gal(US) mgal(US) kbbl(US Oil) bbl(US Oil) mbbl(US Oil) ubbl(US Oil) kbbl(US Beer) bbl(US Beer) mbbl(US Beer) ubbl(US Beer) klb(US) lb(US) MJ kJ J kcal cal BTU | [20 empty] | 下記はAXWで選択不可 25:MJ 26:kJ 27:J 28:kcal 29:cal
41 |  | Total 3 conversion factor |  | 積算値をカウントに変換する際の変換係数 |  |  |  | 0x0000 | - | - | 4 | REAL | - | 3.4e+38 | -3.4e+38 | 1 |  | - | - | -
42 |  | Total 3 lowcut |  | 積算の入力に対し実目でLowcutを設定 |  |  |  | 0x0000 | - | - | 4 | REAL | - | 3.4e+38 | 0 | 0 |  | - | - | -
43 |  | Total 3 failure option |  | 積算の入力ステータスがFailしている場合の出力動作 |  |  |  | 0x0002 | - | ☑ | 1 | USINT | - | 255 | 0 | 1 |  | Enum43 | 0 1 2 | Run Stop Last valid
44 |  | Total 3 option |  | 積算処理設定 |  |  |  | 0x0002 | - | ☑ | 1 | USINT | - | 255 | 0 | 2 |  | Enum44 | 0 1 2 3 4 | Balanced Absolute Only positive Only negative Hold
45 |  | Total 3 execution |  | 積算機能の開始/停止を設定 |  |  |  | 0x0002 | - | ☑ | 1 | USINT | - | 255 | 0 | 0 |  | Enum45 | 0 1 | Stop Start | [18 empty] | ●
46 |  | Total 3 reset/preset |  | 積算機能のリセット/プリセットの実施 |  |  |  | 0x0002 | - | ☑ | 1 | USINT | - | 255 | 0 | 0 |  | Enum46 | 0 1 2 | Not execute Reset Preset | [18 empty] | ●
47 |  | Total 3 preset value |  | 積算プリセット値を実目で設定 |  |  |  | 0x0000 | - | - | 4 | REAL | - | 3.4e+38 | -3.4e+38 | 0 |  | - | - | -
48 | Sensor adjust | Flow direction |  | 流量方向の選択 |  |  |  | 0x0002 | - | ☑ | 1 | USINT | - | 255 | 0 | 0 |  | Enum48 | 0 1 | Forward Reverse
49 | External compensation | Density unit |  | 密度単位の選択 |  |  |  | 0x0002 | - | ☑ | 1 | USINT | - | 255 | 0 | 0 |  | Enum49 | 0 1 2 | kg/m3 lb/gal lb/cf
50 |  | Fixed density |  | 固定密度の設定 |  |  |  | 0x0000 | - | - | 4 | REAL | - | 999999 | 0 | 0 |  | - | - | -
51 | Access | Key code |  | 特定のコードを入力するとサービス、ファクトリーパラメータにアクセスできるようになる |  |  |  | 0x0000 | - | - | 2 | INT | - | 9999 | 0 | 0 |  | - | - | -
52 |  | Enable write protect |  | Write protect を一時的(10分間)に解除するためのパスワード |  |  |  | 0x0000 | - | - | 1 | STRING | - | 8 | 0 | "admin" |  | - | - | -
53 |  | New password |  | Write protectを掛けるためのパスワード |  |  |  | 0x0000 | - | - | 1 | STRING | - | 8 | 0 | "admin" |  | - | - | -
54
# | Enumerated values | Enumerated Strings
Status group 0
1 | 0 | None | [5 empty] | 0
2 | 1 | Main board CPU failure | [5 empty] | 1
3 | 2 | Reverse calculation failure | [5 empty] | 2
4 | 4 | Main board EEPROM failure | [5 empty] | 4
5 | 8 | Main board EEPROM default | [5 empty] | 8
6 | 10 | - - - | [5 empty] | 16
7 | 20 | - - - | [5 empty] | 32
8 | 40 | - - - | [5 empty] | 64
9 | 80 | - - - | [5 empty] | 128
10 | 100 | Sensor board failure | [5 empty] | 256
11 | 200 | Sensor communication error | [5 empty] | 512
12 | 400 | A/D1 failure[Signal] | [5 empty] | 1024
13 | 800 | A/D2 failure[Exciter] | [5 empty] | 2048
14 | 1000 | Coil open | [5 empty] | 4096
15 | 2000 | Coil short | [5 empty] | 8192
16 | 4000 | Exciter failure | [5 empty] | 16384
17 | 8000 | - - - | [5 empty] | 32768
18 | 10000 | PWM1 stop | [5 empty] | 65536
19 | 20000 | PWM2 stop | [5 empty] | 131072
20 | 40000 | Option board mismatch | [5 empty] | 262144
21 | 80000 | Option board EEPROM failure | [5 empty] | 524288
22 | 100000 | Option board A/D failure | [5 empty] | 1048576
23 | 200000 | Option board SPI failure | [5 empty] | 2097152
24 | 400000 | - - - | [5 empty] | 4194304
25 | 800000 | - - - | [5 empty] | 8388608
26 | 1000000 | Parameter restore incomplete | [5 empty] | 16777216
27 | 2000000 | Indicator board failure | [5 empty] | 33554432
28 | 4000000 | Indicator board EEPROM failure | [5 empty] | 67108864
29 | 8000000 | LCD driver failure | [5 empty] | 134217728
30 | 10000000 | Indicator board mismatch | [5 empty] | 268435456
31 | 20000000 | Indicator communication error | [5 empty] | 536870912
32 | 40000000 | microSD failure | [5 empty] | 1073741824
33 | 80000000 | - - - | [5 empty] | 2147483648
Status group 1
1 | 0x00000000 | None
2 | 0x00000001 | Signal overflow
3 | 0x00000002 | Empty pipe detection
4 | 0x00000004 | H/L or HH/LL alarm
5 | 0x00000008 | Adhesion over level 4
6 | 0x00000010 | - - -
7 | 0x00000020 | - - -
8 | 0x00000040 | - - -
9 | 0x00000080 | - - -
10 | 0x00000100 | Span configuration error
11 | 0x00000200 | PV flow select configuration error
12 | 0x00000400 | Analog output 1 4-20mA limit error
13 | 0x00000800 | Analog output 2 4-20mA limit error
14 | 0x00001000 | Analog output 1 multi range error
15 | 0x00002000 | H/L HH/LL configuration error
16 | 0x00004000 | Density configuration error
17 | 0x00008000 | - - -
18 | 0x00010000 | Pulse output 1 configuration error
19 | 0x00020000 | Pulse output 2 configuration error
20 | 0x00040000 | Nominal size configuration error
21 | 0x00080000 | Adhesion configuration error
22 | 0x00100000 | Flow noise configuration error
23 | 0x00200000 | Data logging not started
24 | 0x00400000 | - - -
25 | 0x00800000 | - - -
26 | 0x01000000 | Analog output 1 saturated
27 | 0x02000000 | Analog output 2 saturated
28 | 0x04000000 | Pulse output 1 saturated
29 | 0x08000000 | Pulse output 2 saturated
30 | 0x10000000 | Analog input saturated
31 | 0x20000000 | Cable misconnect
32 | 0x40000000 | Coil insulation warning
33 | 0x80000000 | Transmitter type mismatch
Status group 2
1 | 0x00000000 | None
2 | 0x00000001 | Adhesion over level 3
3 | 0x00000002 | Low conductivity Warning
4 | 0x00000004 | Insulation detection
5 | 0x00000008 | Flow noise over level 3
6 | 0x00000010 | Flow noise over level 4
7 | 0x00000020 | Autozero warning
8 | 0x00000040 | Verification warning
9 | 0x00000080 | Factory noise warning
10 | 0x00000100 | Simulation active
11 | 0x00000200 | Analog output 1 fixed
12 | 0x00000400 | Analog output 2 fixed
13 | 0x00000800 | Pulse output 1 fixed
14 | 0x00001000 | Pulse output 2 fixed
15 | 0x00002000 | Analog input fixed
16 | 0x00004000 | - - -
17 | 0x00008000 | - - -
18 | 0x00010000 | Parameter restore running
19 | 0x00020000 | Display over warning
20 | 0x00040000 | microSD card size warning
21 | 0x00080000 | Parameter backup incomplete
22 | 0x00100000 | microSD card mismatch
23 | 0x00200000 | microSD card removal procedure error
24 | 0x00400000 | - - -
25 | 0x00800000 | - - -
26 | 0x01000000 | Watchdog
27 | 0x02000000 | Power off
28 | 0x04000000 | Instant power failure
29 | 0x08000000 | Parameter backup running
30 | 0x10000000 | Data logging running
31 | 0x20000000 | - - -
32 | 0x40000000 | microSD card insert
33 | 0x80000000 | microSD card removed
Status group 3
1 | 0x00000000 | None
2 | 0x00000001 | - - -
3 | 0x00000002 | - - -
4 | 0x00000004 | - - -
5 | 0x00000008 | - - -
6 | 0x00000010 | - - -
7 | 0x00000020 | - - -
8 | 0x00000040 | - - -
9 | 0x00000080 | - - -
10 | 0x00000100 | Device ID NOT Entered
11 | 0x00000200 | Modbus config update warning
12 | 0x00000400 | G/A mismatch error
13 | 0x00000800 | - - -
14 | 0x00001000 | - - -
15 | 0x00002000 | - - -
16 | 0x00004000 | - - -
17 | 0x00008000 | - - -
18 | 0x00010000 | - - -
19 | 0x00020000 | - - -
20 | 0x00040000 | - - -
21 | 0x00080000 | - - -
22 | 0x00100000 | - - -
23 | 0x00200000 | - - -
24 | 0x00400000 | - - -
25 | 0x00800000 | - - -
26 | 0x01000000 | - - -
27 | 0x02000000 | - - -
28 | 0x04000000 | - - -
29 | 0x08000000 | - - -
30 | 0x10000000 | - - -
31 | 0x20000000 | - - -
32 | 0x40000000 | - - -
33 | 0x80000000 | - - -
Velocity unit
1 | 0 | m/s
2 | 1 | ft/s
Volume unit
1 | 0 | Ml(Megaliter)
2 | 1 | m3
3 | 2 | kl(kiloliter)
4 | 3 | l(liter)
5 | 4 | cm3
6 | 5 | kcf
7 | 6 | cf
8 | 7 | mcf
9 | 8 | Mgal(US)
10 | 9 | kgal(US)
11 | 10 | gal(US)
12 | 11 | mgal(US)
13 | 12 | kbbl(US Oil)
14 | 13 | bbl(US Oil)
15 | 14 | mbbl(US Oil)
16 | 15 | ubbl(US Oil)
17 | 16 | kbbl(US Beer)
18 | 17 | bbl(US Beer)
19 | 18 | mbbl(US Beer)
20 | 19 | ubbl(US Beer)
Mass unit
1 | 0 | t
2 | 1 | kg
3 | 2 | g
4 | 3 | klb
5 | 4 | lb
Time unit
1 | 0 | /s
2 | 1 | /min
3 | 2 | /h
4 | 3 | /d
Total N unit
1 | 0 | Ml(Megaliter)
2 | 1 | m3
3 | 2 | kl(Kiloliter)
4 | 3 | l(Liter)
5 | 4 | cm3
6 | 5 | t
7 | 6 | kg
8 | 7 | g
9 | 8 | kcf
10 | 9 | cf
11 | 10 | mcf
12 | 11 | Mgal(US)
13 | 12 | kgal(US)
14 | 13 | gal(US)
15 | 14 | mgal(US)
16 | 15 | kbbl(US Oil)
17 | 16 | bbl(US Oil)
18 | 17 | mbbl(US Oil)
19 | 18 | ubbl(US Oil)
20 | 19 | kbbl(US Beer)
21 | 20 | bbl(US Beer)
22 | 21 | mbbl(US Beer)
23 | 22 | ubbl(US Beer)
24 | 23 | klb(US)
25 | 24 | lb(US)
26 | 25 | MJ
27 | 26 | kJ
28 | 27 | J
29 | 28 | kcal
30 | 29 | cal
31 | 30 | BTU
Total N failure option
1 | 0 | Run
2 | 1 | Stop
3 | 2 | Last valid
Total N option
1 | 0 | Balanced
2 | 1 | Absolute
3 | 2 | Only positive
4 | 3 | Only negative
5 | 4 | Hold
Total N execution
1 | 0 | Stop
2 | 1 | Start
Total N reset/preset
1 | 0 | Not execute
2 | 1 | Reset
3 | 2 | Preset
Flow direction
1 | 0 | Forward
2 | 1 | Reverse
Density unit
1 | 0 | kg/m3
2 | 1 | lb/gal
3 | 2 | lb/cf

## テスト計画
EDSファイルテストは文法、表示と機能、動作の3部分によって構成しています。7/Eまで、文法と機能表示の2部分をテストするつもりです。

## 確認事項（更新中）
番号 | 分類1 | 分類2 | 項目 | 結果
1 | EDSファイル作成 | 未提供 | Link Pathのフィールドの内容 | ×
2 | EDSファイル作成 | 未提供 | Help Stringについて、今は日本語の文字列の説明があるが、英語のに翻訳することが必要だ。 | ×
3 | EDSファイル作成 | 未提供 | EntherNet/IPプロトコルの中のネットワーク接続部分に関するパラメーター情報をまた未提供する。 | ×
4 | EDSファイル作成 | 未実施 | EtherNet/IP用のパラメーター仕様書の承認（YHQから） | ×
5 | EDSテスト環境構築 | 未実施 | ライセンスを取得できない | ×
6 | EDSテスト環境構築 | 未実施 | EDSテスト環境構築手順作成 | ×